## Unsteady Flow Data
Date | 上游边界 （Upstream） | 流量过程线 （Flow Hydrograph）/cfs | 下游边界 （Downstraem） | 水位过程线 （Stage Hydrograph）/cf
2019-04-01 | 0 | 18093.43 | 0 | 679.743
2019-04-02 | 24 | 20945.3 | 24 | 680.239
2019-04-03 | 48 | 17590.39 | 48 | 679.775
2019-04-04 | 72 | 17795.68 | 72 | 679.757
2019-04-05 | 96 | 17894.25 | 96 | 679.75
2019-04-06 | 120 | 18799.35 | 120 | 679.793
2019-04-07 | 144 | 21183.9 | 144 | 680.173
2019-04-08 | 168 | 25784.34 | 168 | 680.986
2019-04-09 | 192 | 29417.6 | 192 | 681.454
2019-04-10 | 216 | 31212.03 | 216 | 681.663
2019-04-11 | 240 | 30869.33 | 240 | 681.645
2019-04-12 | 264 | 27557.36 | 264 | 681.29
2019-04-13 | 288 | 22019.81 | 288 | 680.392
2019-04-14 | 312 | 18605.33 | 312 | 679.857
2019-04-15 | 336 | 17883.13 | 336 | 679.761
2019-04-16 | 360 | 20663.04 | 360 | 680.123
2019-04-17 | 384 | 26045.14 | 384 | 681.006
2019-04-18 | 408 | 31659.63 | 408 | 681.679
2019-04-19 | 432 | 35918.01 | 432 | 682.136
2019-04-20 | 456 | 38000.63 | 456 | 682.386
2019-04-21 | 480 | 36393.57 | 480 | 682.247
2019-04-22 | 504 | 32851.66 | 504 | 681.879
2019-04-23 | 528 | 30240.13 | 528 | 681.591
2019-04-24 | 552 | 29036.32 | 552 | 681.441
2019-04-25 | 576 | 29247.2 | 576 | 681.463
2019-04-26 | 600 | 28879.45 | 600 | 681.426
2019-04-27 | 624 | 27243.4 | 624 | 681.243
2019-04-28 | 648 | 24800.85 | 648 | 680.88
2019-04-29 | 672 | 23211.59 | 672 | 680.593
2019-04-30 | 696 | 21170.78 | 696 | 680.228
2019-05-01 | 720 | 19524.85 | 720 | 679.936
2019-05-02 | 744 | 18062.49 | 744 | 679.786
2019-05-03 | 768 | 18160.14 | 768 | 679.755
2019-05-04 | 792 | 16979.6 | 792 | 679.748
2019-05-05 | 816 | 14304.42 | 816 | 679.743

## Sediment Data
边界条件 (Boundary Conditions) | 上游边界 （Upstream） | 平衡载荷 （Equilibrium Load） | 下游边界 （Downstraem） | 空（自由出流）
Equilibrium Load：实际输沙=河流“最大携沙能力”（无限供沙能力匹配流态）
2D 河床级配 | Bed Material Type | 河岸（Banks） | Sands
|  | 河道（channel） | MainChannel
|  | 岛屿（Island） | IslandLayers
| 输移函数(Transport Function) | Wu
| 分选方法（Sorting Method） | Active Layer
| 沉降方法(Fall Velocity Method) | Soulsby
Bed Gradation | Class | diam (mm) | Sands（% Finer） | MainChannel（% Finer） | Gravel（% Finer）
| Clay | 0.004
| VFM | 0.008
| FM | 0.016
| MM | 0.032
| CM | 0.0625
| VFS | 0.125
| FS | 0.25 | 5.8 | 5
| MS | 0.5 | 41.6 | 10
| CS | 1 | 74.4 | 20
| VCS | 2 | 83.7 | 30 | 5.8
| VFG | 4 | 87.9 | 50 | 41.6
| FG | 8 | 95 | 70 | 74.4
| MG | 16 | 100 | 80 | 83.7
| CG | 32 |  | 90 | 87.9
| VCG | 64 |  | 95 | 95
| SC | 128 |  | 100 | 100
| LC | 256
| SB | 512
| MB | 1024
| LB | 2048
Gradation Layers | Layers | Layer Thickness | Layer Gradation Template
| IslandLayers | 2 | Sand
|  | 3 | Sand
| SandLayers | 0.1 | Gravel
|  | 3 | Sand
|  | 1 | Non-erodible surface

## Results Map Parameters
类型 | 参数名称 | 含义 | 作用
水力 | Water Surface Elevation（水面高程） | 水面的海拔高度 | 确定洪水淹没范围和深度，判断建筑物或区域是否会被淹没
| Velocity（流速） | 水流流动的速度（通常是矢量大小） | 评估水流对人员安全、建筑物结构以及河床冲刷的影响，高流速区域代表高风险
| Flow (1D Only)（流量 - 仅限一维） | 单位时间内通过河流断面的水量 | 用于一维计算中查看各断面水量输送情况，验证水量平衡
| Inundation Boundary（淹没边界） | 区分干区域（无水）和湿区域（有水）的界线 | 直观划定洪水淹没的范围
| Depth（水深） | 水面高程减去地面高程 | 展示淹没深浅程度，是评估洪灾损失（如车辆熄火、房屋进水）的关键指标
| Courant (Velocity/Length)（库朗数） | 流体在时间步长内移动的距离与网格尺寸的比值（无量纲） | 评估数值模拟稳定性，过大可能导致计算发散
| Courant (Residence Time, 2D Only)（库朗数 - 停留时间，仅限二维） | 二维计算中基于水体停留时间计算的库朗数 | 监测二维区域水流稳定性
| Froude（弗劳德数） | 惯性力与重力的比值 | 判别流态：Fr < 1为缓流，Fr > 1为急流，Fr = 1为临界流；用于分析水跃、桥梁阻水等现象
| Shear Stress（剪切应力） | 水流作用在河床或岸坡表面的拖曳力 | 用于河床稳定性分析和冲刷计算，超过土壤抗剪强度将导致侵蚀
| Depth * Velocity（水深 × 流速） | 水深与流速的乘积 | 常用洪水危险性指标，值越大代表对行人或车辆的威胁越大
| Depth * Velocity^2（水深 × 流速的平方） | 水深与流速平方的乘积 | 更严格的危险性指标，强调流速影响，用于评估建筑物受损风险
| Energy (Depth)（能量 - 以水深为基准） | 单位重量水体相对于河床的总机械能 | 分析沿程水头损失和能量耗散
| Energy (Elevation)（能量 - 以高程为基准） | 单位重量水体相对于海平面的总机械能 | 绘制能量坡度线，分析整个系统的能量梯度
| Pressure（压力） | 水体产生的静水压力 | 计算挡水结构（如防洪墙、大坝）所受荷载
| Arrival Time（到达时间） | 洪水波前锋第一次到达某一点的时间 | 用于洪水预警，计算人员疏散所需的提前量
| Arrival Time (Max)（最大到达时间） | 特定条件（如最大流量时）下的到达时间 | 辅助分析洪水过程
| Recession（退水时间） | 洪水水位开始下降的时间点或过程 | 规划灾后救援进入受淹区域的时机
| Duration（持续时间） | 某一点被水淹没的总时长 | 评估农作物受损程度或地下室进水风险
| Percent Time Inundated（淹没时间百分比） | 在整个模拟时段内，某点处于淹没状态的时间占比 | 用于长期水文分析或生态栖息地分析
| Stream Power（河流功率） | 水流做功的速率，与流速和剪切应力有关 | 评估河流的侵蚀能力和泥沙输移能力
| Wet Cells（湿润网格） | 标记哪些二维网格在当前时刻是有水的 | 检查计算域干湿变化，排查模拟错误（如孤岛现象）
| Final N Values（最终曼宁系数） | 模拟结束时使用的糙率系数 | 若使用随水深变化的糙率，可查看实际生效值
| Pipe Water Surface Elevation（管道水面高程） | 管道内的水位高度 | 反映管道内水流状态，用于系统衔接分析
| Pipe Depth（管道水深） | 管道内的水深 | 判断管道排水能力及是否满管运行
| Pipe Percent Full（管道充满度） | 管道截面积被水充满的百分比 | 评估管道运行效率和设计合理性
| Pipe Velocity（管道流速） | 管道内的水流速度 | 评估管道自清能力和结构安全
| Pipe Flow（管道流量） | 通过管道的水量 | 分析管网输水能力
| Pipe Courant (Residence Time)（管道库朗数） | 管道计算中的数值稳定性指标 | 确保管道模拟数值稳定
| Pipe Invert Elevations（管道内底高程） | 管道底部的高程 | 用于管道纵断面设计和衔接分析
| Above Bridge WSE（桥面上游水面高程） | 桥梁上游紧邻处的水面高程 | 判断桥梁是否被淹没或是否存在壅水
| Above Bridge Velocity（桥面上游流速） | 桥梁上游紧邻处的流速 | 评估桥墩冲击力和局部冲刷风险
| Mesh Cell Size（网格单元尺寸） | 二维计算网格的大小 | 检查网格分辨率是否满足模拟精度要求
泥沙 | Active Layer Percentile Diameters (活动层粒径百分比) | 描述河床表面泥沙颗粒的级配特征，用于分析粗化或细化过程
| Bed Change (河床变化量) | 相对于初始地形的河床高程变化值，正值表示淤积，负值表示冲刷
| Bed Elevation (河床高程) | 当前模拟时刻的河床绝对高程，用于更新地形和后续计算
| Subcell Bed Change | 在亚网格尺度上计算的河床冲淤变化量
| Subcell Bed Elevation | 亚网格分辨率下的实际河床高程
Subface Bed Change
Subface Bed Elevation
| Variable Depth（可变水深） | 考虑局部微地形变化后的有效水深
| Hydraulic Bed Change | 基于水力计算网格的河床高程变化，用于水力模块中的地形更新
| Hydraulic Bed Elevation | 水力计算所依据的当前河床高程，是动态更新的基础地形数据
| Bed Shear Stress (床面剪切应力) | 水流对河床施加的拖曳力，决定泥沙是否起动
| Critical Shear (临界剪切应力) | 不同粒径组分泥沙开始运动所需的最小剪切应力
| Friction Suspended(悬浮物比例) | 泥沙中处于悬浮状态的比例，反映输移方式
| Settling Velocity(沉降速度) | 泥沙颗粒在静水中下沉的速度，取决于粒径、密度和水的粘滞性
| Total-load Capacity(全沙输移能力) | 水流能够携带的最大泥沙总量（推移质+悬移质）
| Total-load Concentration(全沙浓度) | 实际水中泥沙的浓度水平
| Total-load Transport Potential Wet(全沙输移潜力 - 湿润) | 潜在可被输送的湿润泥沙量，反映输移潜力
| Total-load Transport Capacity (全沙输移能力) | 实际达到的全沙输移能力上限
| Face Total-load Transport Rate(断面全沙输移率) | 通过计算断面单位宽度的泥沙通量，表示实际输沙速率